## Żebro
Wykaz stali zbrojeniowej nr |  |  |  | 1 | do rys.
Zbrojenie żebra Z1
A-III
Element | Nr | f | # | L /m/ | sztuk | # 6 | # 8 | # 10 | # 12 | # 16 | # 20
| 1 |  | 12 | 5.94 | 6 |  |  |  | 35.64
| 2 |  | 6 | 1.08 | 30 | 32.4
|  |  | długość całkowita / m/ |  |  | 32.4 | 0 | 0 | 35.64 | 0 | 0
|  |  | masa całkowita / kg/ |  |  | 7.1928 | 0 | 0 | 31.6483 | 0 | 0
|  |  | ogółem dla 1 sztuki /kg/ | [5 empty] | 39.6179
|  |  | RAZEM |  | /kg/ |  |  |  | 39.6179

## Stal1
Obiekt: |  |  |  |  | Nr rysunku |  | Nr strony
[5 empty] | 8 |  | 3
Zestawienie stali profilowej nr 3
Nazwa elementu | [5 empty] | Data | Liczba stron
|  | Barierki |  |  |  | 08.2013
Opracował
mgr inż. A.Baryła
Pozycja | Liczba | Profil | Długość | Ciężar | Ciężar | Ciężar | Materiał | Uwagi
|  |  | (mm) | jedn. (kg) | 1 szt. (kg) | całkowity
1 | 16 | IPE 100 | 2300 | 8.1 | 18.63 | 298.08 | S235JR
2 | 16 | IPE 100 | 130 | 8.1 | 1.053 | 16.848 | S235JR
3 | 14 | L 60x40x2 | 1022 | 1.51 | 1.5432 | 21.6051 | S235JR | zimnogięty
4 | 14 | RP 40x30x2 | 926 | 1.99 | 1.8427 | 25.7984 | S235JR | zimnogięty
5 | 1 | C 60x30x2 | 1264 | 1.76 | 2.2246 | 2.2246 | S235JR | zimnogięty, można łączyć odcinkowo z krótszych odcinków (połączenia na słupkach)
5a | 1 | C 60x30x2 | 985 | 1.76 | 1.7336 | 1.7336 | S235JR | zimnogięty
6 | 16 | # 8 | 1600 | 0.395 | 0.632 | 10.112 | A-III
| 32 | Śruba M8x25 | - | - | 0.2 | 6.4 | A 2 | śruba ISO 7380 +nakrętka ISO 4032 +3x podkładka
| 32 | Śruba M8x40 | - | - | 0.2 | 6.4 | A 2 | śruba DIN 6912 +nakrętka ISO 4032 +1x podkładka
| 16 | Śruba M8x25 | - | - | 0.2 | 3.2 | A 2 | śruba ISO 7380 +nakrętka ISO 4032 +2x podkładka
Ciężar razem | [5 empty] | 366.2897 | S235JR
| Dodatek na spoiny |  | 1.8% |  |  | 6.5932
Ciężar ogółem stal: S235JR | [5 empty] | 372.8829 | S235JR
Ciężar razem | [5 empty] | 10.112 | A-III
Ciężar ogółem stal: A-III | [5 empty] | 10.112 | A-III
Ciężar razem | [5 empty] | 16 | A 2
Ciężar ogółem stal: A 2 | [5 empty] | 16 | A 2