## Żebro
Wykaz stali zbrojeniowej nr |  |  |  | 1 | do rys.
Zbrojenie żebra Z1
A-III
Element | Nr | f | # | L /m/ | sztuk | # 6 | # 8 | # 10 | # 12 | # 16 | # 20
| 1 |  | 12 | 5.94 | 6 |  |  |  | 35.64
| 2 |  | 6 | 1.08 | 30 | 32.4
|  |  | długość całkowita / m/ |  |  | 32.4 | 0 | 0 | 35.64 | 0 | 0
|  |  | masa całkowita / kg/ |  |  | 7.1928 | 0 | 0 | 31.6483 | 0 | 0
|  |  | ogółem dla 1 sztuki /kg/ | [5 empty] | 39.6179
|  |  | RAZEM |  | /kg/ |  |  |  | 39.6179

## Stal1
Obiekt: |  |  |  |  | Nr rysunku |  | Nr strony
[5 empty] | 010 -014 |  | 1
Zestawienie stali profilowe nr 1
Nazwa elementu | [5 empty] | Data | Liczba stron
|  | Schody |  |  |  | 09.2013
Opracował
mgr inż. P. Gawłowski
Pozycja | Liczba | Profil | Długość | Ciężar | Ciężar | Ciężar | Materiał | Uwagi
|  |  | (mm) | jedn. (kg) | 1 szt. (kg) | całkowity
1 | 4 | bl. 10x110x200 | - | - | 1.7292 | 6.9168 | S235JR
2 | 2 | [e 160 | 270 | 14.2 | 3.834 | 7.668 | S235JR
3 | 2 | [e 160 | 1881 | 14.2 | 26.7102 | 53.4204 | S235JR
4 | 2 | [e 160 | 440 | 14.2 | 6.248 | 12.496 | S235JR
5 | 2 | [e 160 | 505 | 14.2 | 7.171 | 14.342 | S235JR
6 | 2 | [e 160 | 4053 | 14.2 | 57.5526 | 115.1052 | S235JR
7 | 2 | [e 160 | 850 | 14.2 | 12.07 | 24.14 | S235JR
8 | 1 | [ 140 | 2880 | 16 | 46.08 | 46.08 | S235JR
9 | 1 | [ 140 | 2880 | 16 | 46.08 | 46.08 | S235JR
10 | 12 | bl. 6x102x140 | - | - | 0.67259 | 8.0711 | S235JR
11 | 6 | L 60x40x5 | 1376 | 3.76 | 5.1738 | 31.0426 | S235JR
12 | 46 | L 60x40x5 | 1250 | 3.76 | 4.7 | 216.2 | S235JR
13 | 46 | L 60x40x5 | 260 | 3.76 | 0.9776 | 44.9696 | S235JR
14 | 14 | RO 42,4x3 | 1077 | 2.91 | 3.1341 | 43.877 | S235JR
15 | 1 | RO 42,4x3 | 13000 | 2.91 | 37.83 | 37.83 | S235JR
16 | 20 | Pręt fi10 | 825 | 0.617 | 0.50902 | 10.1805 | S235JR
17 | 21 | Pręt fi10 | 1250 | 0.617 | 0.77125 | 16.1962 | S235JR
| 16 | Śruba M12x40 | - | - | 0.1 | 1.6 | kl. 5,8 | N+P
| 9 | Kotew do gazobetonu | - | - | 0.2 | 1.8
| 2 | Kotew HST-R M16/25 | - | - | 0.3 | 0.6
Ciężar razem | [5 empty] | 738.6153
| Dodatek na spoiny |  | 1.8% |  |  | 13.2951
Ciężar ogółem 1 sztuki | [5 empty] | 751.9104
| Ciężar ogółem sztuk |  | 1 |  |  | 751.9104
Obiekt: |  |  |  |  | Nr rysunku |  | Nr strony
[5 empty] | 016 -018 |  | 1
Zestawienie stali profilowe nr 2
Nazwa elementu | [5 empty] | Data | Liczba stron
|  | Nadpoża |  |  |  | 08.2013
Opracował
mgr inż. P. Gawłowski
Pozycja | Liczba | Profil | Długość | Ciężar | Ciężar | Ciężar | Materiał | Uwagi
|  |  | (mm) | jedn. (kg) | 1 szt. (kg) | całkowity
1 | 1 | [ 140 | 1310 | 16 | 20.96 | 20.96 | S235JR
2 | 1 | [ 140 | 2300 | 16 | 36.8 | 36.8 | S235JR
3 | 2 | [ 140 | 2300 | 16 | 36.8 | 73.6 | S235JR
3' | 2 | [ 140 | 1600 | 16 | 25.6 | 51.2 | S235JR
4 | 10 | bl. 10x100x210 | - | - | 1.6485 | 16.485 | S235JR
| 7 | Pręt gwint. M16 | 190 | 1.58 | 0.3002 | 2.1014 | kl. 5,8
| 14 | Podkładka M16 | - | - | 0.0113 | 0.1582
| 14 | Nakrętka M16 | - | - | 0.0362 | 0.5068
Ciężar razem | [5 empty] | 201.8114
| Dodatek na spoiny |  | 1.8% |  |  | 3.6326
Ciężar ogółem 1 sztuki | [5 empty] | 205.444
| Ciężar ogółem sztuk |  | 1 |  |  | 205.444